## calculo
CALCULO DEL NUMERO DE LUMINARIAS
RECINTO: | tienda de ropa
DATOS GENERALES:
h = altura |  | h recinto = | 3.4 | metros
| h equipo respecto al techo= |  | 0.5 | metros
|  | h plano trabajo = | 1 | metros
| NIVEL DE ILUMINACION REQUERIDA (NCH 4/2003) |  |  | 200 | LUX
| a = ANCHO |  |  | 8 | metros
| b = LARGO |  |  | 10 | metros
| h= altura sobre plano de trabajo |  |  | 1.9 | metros
| S = SUPERFICIE DEL LOCAL |  |  | 80 | metros2
A ) DETERMINACION DEL INDICE DE CUARTO ( k )
|  | k = | a * b | 2.3392
h *(a + b)
B ) DETERMINACION DEL COEFICIENTE DE UTILIZACION ( cu )
CONSIDERANDO LAS SIGUIENTES REFLECTANCIAS
| TECHO : | 0.5
| PARED : | 0.3
| PISO : | 0.3
| SEGÚN TABLAS : cu |  | 0.98
C ) DETERMINACION DE LUMINARIAS O LUMINARIOS
| S = SUPERFICIE DEL LOCAL |  |  | 80 | M2
| E = INTENSIDAD DE ILUMINACION |  |  | 200 | LUX
| fm = FACTOR DE MANTENIMIENTO |  |  | 0.88 | %
| cu = COEFICIENTE DE UTILIZACION |  |  | 0.98 | %
Ft = FLUJO TOTAL REQUERIDO
|  | Ft = | E * S | 18552.8757 | lm
cu * fm
TIPO DE LUMINARIO |  | POTENCIA ( W ) = |  | 30 | W
|  | LUMENES ( FL) = |  | 2160 | lm
|  | n° de luminarias por equipo ( n ) = |  | 1 | unid
DESCRIPCION DEL EQUIPO Y LA LUMINARIA
No. DE LUMINARIAS = FLUJO REQUERIDO / LUMENES POR LUMINARIO
|  | N = | Ft | 8.5893 | unid
n * FL
DISTRIBUCION DE LAS LUMINARIAS
|  |  | Ancho (a) | Largo (b)
N° luminarias |  |  | 2.6213 | 3.2767
|  | aprox. | 3 | 3
Separacion (m) |  |  | 2.6667 | 3.3333
Separacion de las paredes (m) |  |  | 1.3333 | 1.6667
Separacion maxima entre luminarias (m) |  |  | ancho recinto | 8 | metros
|  |  | largo recinto | 10 | metros
|  |  | altura | 1.9 | metros
Ancho= | 0 | metros max | Ancho (a) | 2.6667 | metros
Largo= | 0 | metros max | Largo (b) | 3.3333 | metros
factor h-dist
N° total de luminarias |  |  | 9
|  | largo x | 3
|  | 1.3333 |  | 1.3333 |  | 3
|  | x | 3.3333 | x | 1.6667 | ancho x
|  | 2.6667 |  | 2.6667
|  | x |  | x
COMPROBACIÓN
| Em= |  | Etablas
| 200 |  | 200

## NCH 4.2003
Tabla Nº 11.24 |  | Tabla Nº 11.25
Iluminancias Mínimas para Locales Comerciales e Industriales |  | Iluminancias Mínimas para Locales Educacionales y Asistenciales
Tipo de Local | Iluminancia [Lux] | Tipo de Recinto | Iluminancia [Lux]
Auditorios | 300 | Atención administrativa | 300
Bancos | 500 | Bibliotecas | 400
Bodegas | 150 | Cocinas | 300
Bibliotecas públicas | 400 | Gimnasios | 200
Casinos, Restoranes, Cocina | 300 | Oficinas | 400
Comedores | 150 | Pasillos | 100
Fábricas en general | 300 | Policlínicos | 300
Imprentas | 500 | Salas de cirugía menor | 500
Laboratorios | 500 | Salas de cirugía mayor, quirófanos (*) | 500
Laboratorios de instrumentación | 700 | Salas de clases, párvulos | 150
Naves de máquinas herramientas | 300 | Salas de clases, educación básica | 200
Oficinas en general | 400 | Salas de clases, educación media | 250
Pasillos | 50 | Salas de clases, educación superior | 300
Salas de trabajo con iluminación suplementaria en cada punto | 150 | Salas de Dibujo | 600
Salas de dibujo profesional | 500 | Salas de Espera | 150
Salas de tableros eléctricos | 300 | Salas de Pacientes | 100
Subestaciones | 300 | Salas de Profesores | 400
Salas de venta | 300
Talleres de servicio, reparaciones | 200
Vestuarios industriales | 100

## Coef. reflex.
|  |  | COLOR | F. REFLEXION | MATERIAL | F. REFLEXION
Coeficientes de reflexión de techo, paredes y suelo. |  |  | BLANCO | 0.70-0.85 | MORTERO CLARO | 0.35-0.55
| Color | Factor de reflexión | TECHO ACUSTICO BLANCO (según orificios) | 0.50-0.65 | MORTERO OSCURO | 0.20-0.30
Techo | Blanco o muy claro | 0.7
| claro | 0.5 | GRIS CLARO | 0.40-0.50 | HORMIGON CLARO | 0.30-0.50
| medio | 0.3 | GRIS OSCURO | 0.10-0.20 | HORMIGON OSCURO | 0.15-0.25
Paredes | claro | 0.5 | NEGRO | 0.03-0.07 | ARENISCA CLARA | 0.30-0.40
| medio | 0.3 | CREMA, AMARILLO CLARO | 0.50-0.75 | ARENISCA OSCURA | 0.15-0.25
| oscuro | 0.1 | MARRON CLARO | 0.30-0.40 | LADRILLO CLARO | 0.30-0.40
Suelo | claro | 0.3 | MARRON OSCURO | 0.10-0.20 | LADRILLO OSCURO | 0.15-0.25
| oscuro | 0.1 | ROSA | 0.45-0.55 | MARMOL BLANCO | 0.60-0.70
|  |  | ROJO CLARO | 0.30-0.50 | GRANITO | 0.15-0.25
|  |  | ROJO OSCURO | 0.10-0.20 | MADERA CLARA | 0.30-0.50
|  |  | VERDE CLARO | 0.45-0.65 | MADERA OSCURA | 0.10-0.25
|  |  | VERDE OSCURO | 0.10-0.20 | ESPEJO DE VIDRIO PLATEADO | 0.80-0.90
|  |  | AZUL CLARO | 0.40-0.55
|  |  | AZUL OSCURO | 0.05-0.15 | ALUMINIO MATE | 0.55-0.60
|  |  | ACERO PULIDO | 0.55-0.65 | ALUMINIO ANODIZADO Y ABRILLANTADO | 0.80-0.85
Si la lectura directa no es posible, se debe interpolar: (∑ datos)/4=resultado/4=xxx%.
Como este valor es un porcentaje, en realidad, estamos hablando de: Cu= xxx% / 100

## lum
Tabla Comparativa de Watts a Lumenes para Iluminación Interior |  |  |  | Tabla Comparativa de Watts a Lumenes Lamparas halogenos para hogar
Watts | Lúmenes | Vida Útil | Marca | Watts | Lúmenes | Vida Útil | Marca
15 Watt | 105 Lúmenes | 3000 Horas | Philips | 40 Watt | 410 Lúmenes | 4000 Horas | * Philips
15 Watt | 109 Lúmenes | 2500 Horas | Sylvania soft white | 45 Watt | 530 Lúmenes | 2000 Horas | ** Philips
25 Watt | 210 Lúmenes | 2500 Horas | Sylvania soft white | 50 Watt | 530 Lúmenes | 2000 Horas | Philips
25 Watt | 235 Lúmenes | 3150 Horas | Philips | 50 Watt | 590 Lúmenes | 2000 Horas | GE
35 Watt | 375 Lúmenes | 1500 Horas | Sylvania energy saver | 60 Watt | 880 Lúmenes | 2500 Horas | Philips
35 Watt | 375 Lúmenes | 4240 Horas | * "Grado Industrial sin marca" | 75 Watt | 940 Lúmenes | 2000 Horas | Philips
40 Watt | 445 Lúmenes | 1500 Horas | Sylvania soft white | 90 Watt | 1280 Lúmenes | 2000 Horas | Philips
40 Watt | 490 Lúmenes | 1500 Horas | Philips | 100 Watt | 1400 Lúmenes | 2000 Horas | GE
40 Watt | 490 Lúmenes | 1000 Horas | GE
45 Watt | 540 Lúmenes | 1200 Horas | Sylvania 45/95/140 3 way low beam
50 Watt | 575 Lúmenes | 1500 Horas | Philips 3 way low beam
50 Watt | 580 Lúmenes | 2400 Horas | Sylvania 50/100/150 3 way low beam
50 Watt | 580 Lúmenes | 1200 Horas | GE 3 way 50/100/150 low beam
50 Watt | 640 Lúmenes | 1200 Horas | Sylvania 3 way 50/200/250 low beam
53 Watt | 640 Lúmenes | 2600 Horas | * GE Pro Line
53 Watt | 665 Lúmenes | 2830 Horas | * "Grado Industrial sin marca"
53 Watt | 715 Lúmenes | 1000 Horas | Sylvania energy saver
55 Watt | 800 Lúmenes | 1000 Horas | GE "Miser"
60 Watt | 555 Lúmenes | 1000 Horas | Sylvania garage door or rough service
60 Watt | 635 Lúmenes | 3000 Horas | GE garage door or rough service / vibration
60 Watt | 800 Lúmenes | 2000 Horas | Sylvania long life
60 Watt | 840 Lúmenes | 1000 Horas | GE
60 Watt | 850 Lúmenes | 1000 Horas | ** GE Pro Line
60 Watt | 855 Lúmenes | 1000 Horas | Philips
60 Watt | 870 Lúmenes | 1000 Horas | Sylvania soft white
60 Watt | 880 Lúmenes | 1000 Horas | "Grado Industrial sin marca"
60 Watt | 890 Lúmenes | 1000 Horas | Sylvania clear bulb
75 Watt | 1080 Lúmenes | 1500 Horas | Sylvania double life
75 Watt | 1170 Lúmenes | 750 Horas | GE
75 Watt | 1180 Lúmenes | 750 Horas | Philips
75 Watt | 1180 Lúmenes | 750 Horas | Sylvania soft white
75 Watt | 1200 Lúmenes | 750 Horas | "Grado Industrial sin marca"
88 Watt | 1300 Lúmenes | 2100 Horas | "Grado Industrial sin marca"
89 Watt | 1275 Lúmenes | 1950 Horas | * GE Pro Line
90 Watt | 1510 Lúmenes | 750 Horas | Sylvania energy saver
95 Watt | 1300 Lúmenes | N/A | Sylvania 3 way 45/95/140 high beam
100 Watt | 1420 Lúmenes | N/A | Sylvania 3 way 50/100/150 high beam
100 Watt | 1585 Lúmenes | 1500 Horas | Sylvania double life
100 Watt | 1625 Lúmenes | 750 Horas | Philips
100 Watt | 1640 Lúmenes | N/A | + GE 3 way 50/100/150 high beam
100 Watt | 1680 Lúmenes | 750 Horas | ** GE Pro Line
100 Watt | 1710 Lúmenes | 750 Horas | Sylvania soft white
100 Watt | 1720 Lúmenes | 750 Horas | GE
100 Watt | 1750 Lúmenes | 750 Horas | Sylvania clear bulb
150 Watt | 2650 Lúmenes | 750 Horas | GE
150 Watt | 2780 Lúmenes | 750 Horas | Sylvania
150 Watt | 2850 Lúmenes | 750 Horas | Philips
200 Watt | 3250 Lúmenes | N/A | + Philips 3 way high beam
200 Watt | 3300 Lúmenes | N/A | Sylvania 3 way 50/20/250 high beam
200 Watt | 3675 Lúmenes | 1000 Horas | N/A
200 Watt | 3850 Lúmenes | 750 Horas | N/A
200 Watt | 3930 Lúmenes | 750 Horas | Sylvania clear bulb
300 Watt | 6300 Lúmenes | 750 Horas | Philips

## h-dist
Relación entre la altura del local y la distancia máxima entre luminarias
Distancia entre luminarias
La Distancia (e) entre luminarias depende de la altura h de las luminarias sobre el plano de trabajo y del ángulo de abertura de emisión del haz de flujo luminoso de la luminaria.
Según este ángulo de abertura sea mayor o menor se puede establecer la siguiente clasificación de luminarias:
1.Luminarias de distribución muy dirigidas e intensiva de flujo luminoso (ángulo de abertura reducido).
2.Luminarias de distribución semi  intensiva de flujo luminoso (ángulo de abertura medianamente abierto).
3.Luminarias de distribución semi  extensiva de flujo luminoso (ángulo de abertura abierto).
4.Luminarias de distribución extensiva y difusa de flujo luminoso (ángulo de abertura muy abierto).

## Apendice 2
APENDICE 2
POTENCIA MEDIA POR UNIDAD DE SUPERFICIE ESTIMADA NECESARIA PARA OBTENER UNA ILUMINANCIA DADA
Importante.- Esta tabla solo debe ser usada como una referencia para obtener una estimación primaria de potencia para la iluminación de un recinto, su aplicación en ningún caso constituye una alternativa a los procedimientos de cálculo de iluminación. En las potencias estimadas se incluyen los accesorios y se ha considerado un factor de potencia de 0,9. Las características fotométricas adoptadas para el cálculo corresponden a las de luminarias de fabricación nacional típicas.
IluminanciaRequerida [lux] | Tipo de Luminaria
| Fluorescente o Mercurio Directo [W/m2] | Fluorescente con Difusor [W/m2] | Fluorescente en Cielos Modulares [W/m2] | Sodio Alta Presión [W/m2] | Haluro Metálico [W/m2] | Incandescente
[6 empty] | Directa [W/m2] | Indirecta [W/m2]
50 | 2,5 | 3 | 5 |  |  | 7 | 15
100 | 5 | 7 | 9 |  |  | 12 | 30
150 | 10 | 12 | 13 |  |  | 18 | 45
200 | 12 | 15 | 17 |  |  | 25 | 60
250 | 15 | 18 | 21 |  |  | 30 | 75
300 | 18 | 22 | 26 |  |  | 35 | 90
350 | 22 | 27 | 30 |  |  | 42 | 110
400 | 25 | 30 | 34 |  |  | 48 | 125
450 | 28 | 33 | 38 |  |  | 55 | -
500 | 30 | 37 | 43 |  |  | 60 | -
550 | 35 | 40 | 47 |  |  | 66 | -
600 | 37 | 44 | 51 |  |  | 71 | -
650 | 40 | 48 | 55 |  |  | 71 | -
700 | 43 | 52 | 60 |  |  | 85 | -
750 | 47 | 55 | 64 |  |  | 90 | -
800 | 50 | 58 | 68 |  |  | 95 | -